## БИМ инд. по статьям с мат. и ТЗ
СОГЛАСОВАНО: | [11 empty] | УТВЕРЖДАЮ:
Директор | [11 empty] | Директор
ООО"ДВ Энергосервис" | [11 empty] | МУПВ ВПЭС
___________Малыхин А.С. | [11 empty] | ___________Латышев В.В.
"____" _____________ 2016 г. | [11 empty] | "____" _______________2016 г.
г.Владивосток,ул.Калинина,13
(наименование стройки)
ЛОКАЛЬНЫЙ СМЕТНЫЙ РАСЧЕТ № 09-01-01
(локальная смета)
| на | ПНР
Основание:
|  | Сметная стоимость _______________________________________________________________________________________________ |  |  | ___________________________112902 |  | руб.
|  | строительных работ _______________________________________________________________________________________________ |  |  | _______________________________________________________________________________________________11750 |  | руб.
|  | прочих _______________________________________________________________________________________________ |  |  | _______________________________________________________________________________________________101152 |  | руб.
|  | Средства на оплату труда _______________________________________________________________________________________________ |  |  | ___________________________55908 |  | руб.
|  | Сметная трудоемкость _______________________________________________________________________________________________ |  |  | _______________________________________________________________________________________________239,85 |  | чел.час
Составлен(а) в текущих (прогнозных) ценах по состоянию на ____3кв_____2016
№ пп | Обосно- вание | Наименование работ и затрат | Ед. изм. | Кол. | Стоимость единицы, руб. |  |  | Обоснова-ние, индекс | Общая стоимость, руб. |  |  |  | Затр.тр.раб-х не занятых обслуж.машин
[5 empty] | Всего | Экспл. маш. | Мат-ы |  | Всего | в т.ч. оплата труда | Экспл. маш. | Мат-ы | Обслуж-х машины
[5 empty] | оплата труда | в т.ч. оплата труда |  |  |  |  | в т.ч. оплата труда |  | на ед-цу | всего
1 | 2 | 3 | 4 | 5 | 6 | 7 | 8 | 9 | 10 | 11 | 12 | 13 | 14 | 15
Раздел 1. ПНР
1 | ТЕРп01-12-027-01 | Испытание кабеля силового длиной до 500 м напряжением: до 10 кВ | 1 испытание | 36 | 67.58 |  |  | ТЕРп01-12-027-01 ТЕРп01-12-027-01 [3-2016] ОЗП=16,07; ЗПМ=16,07 | 2433 | 2433 |  |  | 4.86 | 174.96
67.58
2 | ТЕРп01-03-008-01 | Выключатель: нагрузки напряжением до 11 кВ | 1 шт. | 2 | 119.98 |  |  | ТЕРп01-03-008-01 ТЕРп01-03-008-01 [3-2016] ОЗП=16,07; ЗПМ=16,07 | 312 | 312 |  |  | 8.1 | 21.06
119.98
3 | ТЕРп01-12-021-02 | Испытание аппарата коммутационного напряжением: до 35 кВ | 1 испытание | 4 | 41.62 |  |  | ТЕРп01-12-021-02 ТЕРп01-12-021-02 [3-2016] ОЗП=16,07; ЗПМ=16,07 | 216 | 216 |  |  | 2.83 | 14.72
41.62
4 | ТЕРп01-12-020-01 | Испытание сборных и соединительных шин напряжением: до 11 кВ | 1 испытание | 3 | 101.33 |  |  | ТЕРп01-12-020-01 ТЕРп01-12-020-01 [3-2016] ОЗП=16,07; ЗПМ=16,07 | 395 | 395 |  |  | 7.29 | 28.43
101.33
6 | ТЕРп01-11-011-01 | Проверка наличия цепи между заземлителями и заземленными элементами | 100 точек | 0.04 | 201.27 |  |  | ТЕРп01-11-011-01 ТЕРп01-11-011-01 [3-2016] ОЗП=16,07; ЗПМ=16,07 | 10 | 10 |  |  | 12.96 | 0.68
201.27
5 | ТСЭМ-171301 | Лаборатория передвижная измерительно-настроечная | маш.-ч | 8 | 161.81 | 161.81 |  | ТЕРм08-01-084-04 ТЕРм08-01-084-04 [3-2016] ОЗП=16,07; ЭМ=9,08; ЗПМ=16,07; МАТ=6,71 | 1294 |  | 1294
[6 empty] | 14.12 |  |  |  |  | 113
Итого прямые затраты по разделу в ценах 2001г. | [8 empty] | 4445 | 3151 | 1294 |  |  | 224.87
113
Итого прямые затраты по разделу с учетом коэффициентов к итогам (МДС81-40.2006 т.2 п.5._В электроустановках, находящихся под напряжением с оформлением при этом наряда-допуска или распоряжения (с учетом письма Госстроя от 14.02.2006 № СК-481/02) ОЗП=1,3; ТЗ=1,3 (Поз. 2-4, 6)) | [8 empty] | 4660 | 3366 | 1294 |  |  | 239.85
113
Итого прямые затраты по разделу с учетом индексов, в текущих ценах | [8 empty] | 65842 | 54092 | 11750 |  |  | 239.85
1816
Накладные расходы | [8 empty] | 29751
Сметная прибыль | [8 empty] | 17309
Итого по разделу 1 ПНР | [8 empty] | 112902 |  |  |  |  | 239.85
ИТОГИ ПО СМЕТЕ:
Итого прямые затраты по смете в ценах 2001г. | [8 empty] | 4445 | 3151 | 1294 |  |  | 224.87
113
Итого прямые затраты по смете с учетом коэффициентов к итогам | [8 empty] | 4660 | 3366 | 1294 |  |  | 239.85
113
В том числе, справочно:
МДС81-40.2006 т.2 п.5._В электроустановках, находящихся под напряжением с оформлением при этом наряда-допуска или распоряжения (с учетом письма Госстроя от 14.02.2006 № СК-481/02) ОЗП=1,3; ТЗ=1,3 (Поз. 2-4, 6) | [8 empty] | 215 | 215 |  |  |  | 14.973
Итого прямые затраты по смете с учетом индексов, в текущих ценах | [8 empty] | 65842 | 54092 | 11750 |  |  | 239.85
1816
Накладные расходы | [8 empty] | 29751
В том числе, справочно:
55% = 65%*0.85 ФОТ (от 54092) (Поз. 1-4, 6) | [8 empty] | 29751
Сметная прибыль | [8 empty] | 17309
В том числе, справочно:
32% = 40%*0.8 ФОТ (от 54092) (Поз. 1-4, 6) | [8 empty] | 17309
Итоги по смете:
Итого Строительные работы | [8 empty] | 11750
Итого Прочие затраты | [8 empty] | 101152 |  |  |  |  | 239.85
Итого | [8 empty] | 112902 |  |  |  |  | 239.85
В том числе:
Машины и механизмы | [8 empty] | 11750
ФОТ | [8 empty] | 55908
Накладные расходы | [8 empty] | 29751
Сметная прибыль | [8 empty] | 17309
НДС 18% | [8 empty] | 20322.36
ВСЕГО по смете | [8 empty] | 112902 |  |  |  |  | 239.85