## БИМ инд. по статьям с мат. и ТЗ
СОГЛАСОВАНО: | [11 empty] | УТВЕРЖДАЮ:
Директор | [11 empty] | Директор
ООО"ДВ Энергосервис" | [11 empty] | МУПВ ВПЭС
___________Малыхин А.С. | [11 empty] | ___________Латышев В.В.
"____" _____________ 2016 г. | [11 empty] | "____" _______________2016 г.
г.Владивосток,ул.Калинина,13
(наименование стройки)
ЛОКАЛЬНЫЙ СМЕТНЫЙ РАСЧЕТ № 02-01-01
(локальная смета)
| на | Монтаж КЛ-6кВ, установка КСО
Основание:
|  | Сметная стоимость _______________________________________________________________________________________________ |  |  | ___________________________6538713 |  | руб.
|  | строительных работ _______________________________________________________________________________________________ |  |  | _______________________________________________________________________________________________885032 |  | руб.
|  | монтажных работ _______________________________________________________________________________________________ |  |  | _______________________________________________________________________________________________5559341 |  | руб.
|  | оборудования _______________________________________________________________________________________________ |  |  | _______________________________________________________________________________________________94340 |  | руб.
|  | Средства на оплату труда _______________________________________________________________________________________________ |  |  | ___________________________559042 |  | руб.
|  | Сметная трудоемкость _______________________________________________________________________________________________ |  |  | _______________________________________________________________________________________________2961,71 |  | чел.час
Составлен(а) в текущих (прогнозных) ценах по состоянию на ___3кв_____2016
№ пп | Обосно- вание | Наименование работ и затрат | Ед. изм. | Кол. | Стоимость единицы, руб. |  |  | Обоснова-ние, индекс | Общая стоимость, руб. |  |  |  | Затр.тр.раб-х не занятых обслуж.машин
[5 empty] | Всего | Экспл. маш. | Мат-ы |  | Всего | в т.ч. оплата труда | Экспл. маш. | Мат-ы | Обслуж-х машины
[5 empty] | оплата труда | в т.ч. оплата труда |  |  |  |  | в т.ч. оплата труда |  | на ед-цу | всего
1 | 2 | 3 | 4 | 5 | 6 | 7 | 8 | 9 | 10 | 11 | 12 | 13 | 14 | 15
Раздел 1. Монтаж оборудования.
1 | ТЕРм08-01-084-04 | Камера сборных распределительных устройств: с выключателем нагрузки | 1 шт. | 2 | 395.73 | 92.8 | 28.68 | ТЕРм08-01-084-04 ТЕРм08-01-084-04 [3-2016] ОЗП=16,07; ЭМ=9,08; ЗПМ=16,07; МАТ=6,71 | 1048 | 741 | 251 | 56 | 23.5 | 63.45
[5 empty] | 274.25 | 7.24 |  |  |  |  | 19 |  | 0.44 | 1.19
2 О | оборудование счет на оплату №430 от 18.07.2016г | КСО-366М-3н ВНА 10/630 | шт | 2 | 11020.91 |  |  | 2 оборудование МАТ=4,28 | 22042
3 | ТЕРм08-01-068-02 | Шина сборная - одна полоса в фазе, медная или алюминиевая сечением: до 500 мм2 | 100 м | 0.2 | 1234.73 | 263.73 | 218.28 | ТЕРм08-01-068-02 ТЕРм08-01-068-02 [3-2016] ОЗП=16,07; ЭМ=10,18; ЗПМ=16,07; МАТ=5,79 | 319 | 204 | 72 | 43 | 64.5 | 17.42
[5 empty] | 752.72 | 103.5 |  |  |  |  | 28 |  | 8.3 | 2.24
4 | приложение | Шина АД31Т 6х80х4000 (1150А) | шт | 5 | 186.68 |  | 186.68 | 1 материал МАТ=6,46 | 961 |  |  | 961
5 | ТССЦ-502-0627 | Шинодержатели 375/750 тип ШП, ШР | 10 шт. | 1.2 | 1721 |  | 1721 | ТССЦ-502-0627 Шинодержатели 375/750 тип ШП, ШР МАТ=1,83 | 2065 |  |  | 2065
6 | ТЕРм08-01-052-02 | Изолятор опорный напряжением: до 10 кВ, количество точек крепления 2 | 1 шт. | 12 | 8.77 | 2.11 | 1.29 | ТЕРм08-01-052-02 ТЕРм08-01-052-02 [3-2016] ОЗП=16,07; ЭМ=9,08; ЗПМ=16,07; МАТ=5,97 | 136 | 86 | 34 | 16 | 0.46 | 7.45
[5 empty] | 5.37 | 0.16 |  |  |  |  | 3 |  | 0.01 | 0.16
7 | ТССЦ-110-0272 | Изоляторы для радио и связи опорные ИО-10-3,75 У3 | 100 шт. | 0.12 | 3845.93 |  | 3845.93 | ТССЦ-110-0272 Изоляторы для радио и связи опорные: ИО-10-3,75 У3 МАТ=4,39 | 462 |  |  | 462
Итого прямые затраты по разделу в ценах 2001г. | [8 empty] | 26645 | 764 | 264 | 3575 |  | 65.42
[11 empty] | 37 |  |  | 2.66
Итого прямые затраты по разделу с учетом коэффициентов к итогам | [8 empty] | 27033 | 1031 | 357 | 3603 |  | 88.32
[11 empty] | 50 |  |  | 3.59
Итого прямые затраты по разделу с учетом индексов, в текущих ценах | [8 empty] | 126965 | 16568 | 3321 | 12736 |  | 88.32
[11 empty] | 803 |  |  | 3.59
Накладные расходы | [8 empty] | 14071
Сметная прибыль | [8 empty] | 9033
Итого по разделу 1 Монтаж оборудования. | [8 empty] | 150069 |  |  |  |  | 88.32
3.59
Раздел 2. КЛ 6 кВ. Строительные работы.
8 | ТЕРр68-12-4 | Разборка покрытий и оснований: асфальтобетонных с помощью молотков отбойных | 100 м3 конструкций | 0.362 | 7938.82 | 4995.26 |  | ТЕРр68-12-4 ТЕРр68-12-4 [3-2016] ОЗП=16,07; ЭМ=5; ЗПМ=16,07 | 2874 | 1066 | 1808 |  | 292.02 | 105.71
[5 empty] | 2943.56 | 619.86 |  |  |  |  | 224 |  | 49.668 | 17.98
9 | ТЕР46-04-003-07 | Разборка железобетонных конструкций объемом более 1 м3 при помощи отбойных молотков из бетона марки: 150 | 1 м3 | 1 | 1292.94 | 1011.66 | 33.74 | ТЕР46-04-003-07 ТЕР46-04-003-07 [3-2016] ОЗП=16,07; ЭМ=4,57; ЗПМ=16,07; МАТ=6,72 | 1293 | 248 | 1012 | 33 | 23.94 | 23.94
[5 empty] | 247.54 | 127.14 |  |  |  |  | 127 |  | 10.37 | 10.37
Мусор
11 | ТССЦпг03-21-01-015 | Перевозка грузов автомобилями-самосвалами грузоподъемностью 10 т, работающих вне карьера, на расстояние: до 15 км I класс груза | 1 т груза | 82.14 | 12.87 | 12.87 |  | ТССЦпг03-21-01-015 Перевозка грузов автомобилями-самосвалами грузоподъемностью 10 т, работающих вне карьера, на расстояние: до 15 км I класс груза ЭМ=11,19 | 1057 |  | 1057
Тип траншеи Т2 длина 497 м
12 | ТЕР01-01-009-24 | Разработка траншей экскаватором «обратная лопата» с ковшом вместимостью 0,25 м3, группа грунтов: 3 | 1000 м3 грунта | 0.053676 | 5533.01 | 5533.01 |  | ТЕР01-01-009-24 ТЕР01-01-009-24 [3-2016] ОЗП=16,07; ЭМ=9,17; ЗПМ=16,07 | 342 |  | 342
[6 empty] | 1055.19 |  |  |  |  | 66 |  | 74.73 | 4.61
13 | ТЕР01-01-022-24 | Разработка грунта в траншеях экскаватором «обратная лопата» с ковшом вместимостью 0,25 м3, группа грунтов: 3 | 1000 м3 грунта | 0.040257 | 7972.26 | 7972.26 |  | ТЕР01-01-022-24 ТЕР01-01-022-24 [3-2016] ОЗП=16,07; ЭМ=9,17; ЗПМ=16,07 | 369 |  | 369
[6 empty] | 1520.38 |  |  |  |  | 70 |  | 107.675 | 4.98
14 | ТЕР01-02-057-03 | Разработка грунта вручную в траншеях глубиной до 2 м без креплений с откосами, группа грунтов: 3 | 100 м3 грунта | 0.13419 | 2815.3 |  |  | ТЕР01-02-057-03 ТЕР01-02-057-03 [3-2016] ОЗП=16,07; ЗПМ=16,07 | 435 | 435 |  |  | 297.6 | 45.92
2815.3
15 | ТЕР01-02-057-03 | Разработка грунта вручную в траншеях глубиной до 2 м без креплений с откосами, группа грунтов: 3 | 100 м3 грунта | 0.26838 | 3049.9 |  |  | ТЕР01-02-057-03 ТЕР01-02-057-03 [3-2016] ОЗП=16,07; ЗПМ=16,07 | 942 | 942 |  |  | 322.4 | 99.51
3049.9
16 | ТЕР01-01-033-03 | Засыпка траншей и котлованов с перемещением грунта до 5 м бульдозерами мощностью: 59 кВт (80 л.с.), группа грунтов 3 | 1000 м3 грунта | 0.062622 | 751 | 751 |  | ТЕР01-01-033-03 ТЕР01-01-033-03 [3-2016] ОЗП=16,07; ЭМ=10,03; ЗПМ=16,07 | 54 |  | 54
[6 empty] | 146.28 |  |  |  |  | 10 |  | 10.36 | 0.75
17 | ТЕР01-02-061-02 | Засыпка вручную траншей, пазух котлованов и ям, группа грунтов: 2 | 100 м3 грунта | 0.26838 | 883.55 |  |  | ТЕР01-02-061-02 ТЕР01-02-061-02 [3-2016] ОЗП=16,07; ЗПМ=16,07 | 273 | 273 |  |  | 97.2 | 30
883.55
18 | ТЕР01-01-036-01 | Планировка площадей бульдозерами мощностью: 59 кВт (80 л.с.) | 1000 м2 спланированной поверхности за 1 проход бульдозера | 0.497 | 27.55 | 27.55 |  | ТЕР01-01-036-01 ТЕР01-01-036-01 [3-2016] ОЗП=16,07; ЭМ=10,03; ЗПМ=16,07 | 16 |  | 16
[6 empty] | 5.37 |  |  |  |  | 3 |  | 0.38 | 0.22
Тип траншеи Т6 длина 694,5 м
19 | ТЕР01-01-009-24 | Разработка траншей экскаватором «обратная лопата» с ковшом вместимостью 0,25 м3, группа грунтов: 3 | 1000 м3 грунта | 0.17501 | 5533.01 | 5533.01 |  | ТЕР01-01-009-24 ТЕР01-01-009-24 [3-2016] ОЗП=16,07; ЭМ=9,17; ЗПМ=16,07 | 1113 |  | 1113
[6 empty] | 1055.19 |  |  |  |  | 213 |  | 74.73 | 15.04
20 | ТЕР01-01-022-24 | Разработка грунта в траншеях экскаватором «обратная лопата» с ковшом вместимостью 0,25 м3, группа грунтов: 3 | 1000 м3 грунта | 0.13126 | 7972.26 | 7972.26 |  | ТЕР01-01-022-24 ТЕР01-01-022-24 [3-2016] ОЗП=16,07; ЭМ=9,17; ЗПМ=16,07 | 1203 |  | 1203
[6 empty] | 1520.38 |  |  |  |  | 230 |  | 107.675 | 16.25
21 | ТЕР01-02-057-03 | Разработка грунта вручную в траншеях глубиной до 2 м без креплений с откосами, группа грунтов: 3 | 100 м3 грунта | 0.43754 | 2815.3 |  |  | ТЕР01-02-057-03 ТЕР01-02-057-03 [3-2016] ОЗП=16,07; ЗПМ=16,07 | 1417 | 1417 |  |  | 297.6 | 149.74
2815.3
22 | ТЕР01-02-057-03 | Разработка грунта вручную в траншеях глубиной до 2 м без креплений с откосами, группа грунтов: 3 | 100 м3 грунта | 0.87507 | 3049.9 |  |  | ТЕР01-02-057-03 ТЕР01-02-057-03 [3-2016] ОЗП=16,07; ЗПМ=16,07 | 3069 | 3069 |  |  | 322.4 | 324.44
3049.9
23 | ТЕР01-01-033-03 | Засыпка траншей и котлованов с перемещением грунта до 5 м бульдозерами мощностью: 59 кВт (80 л.с.), группа грунтов 3 | 1000 м3 грунта | 0.20418 | 751 | 751 |  | ТЕР01-01-033-03 ТЕР01-01-033-03 [3-2016] ОЗП=16,07; ЭМ=10,03; ЗПМ=16,07 | 176 |  | 176
[6 empty] | 146.28 |  |  |  |  | 35 |  | 10.36 | 2.44
24 | ТЕР01-02-061-02 | Засыпка вручную траншей, пазух котлованов и ям, группа грунтов: 2 | 100 м3 грунта | 0.87507 | 883.55 |  |  | ТЕР01-02-061-02 ТЕР01-02-061-02 [3-2016] ОЗП=16,07; ЗПМ=16,07 | 889 | 889 |  |  | 97.2 | 97.82
883.55
25 | ТЕР01-01-036-01 | Планировка площадей бульдозерами мощностью: 59 кВт (80 л.с.) | 1000 м2 спланированной поверхности за 1 проход бульдозера | 0.6945 | 27.55 | 27.55 |  | ТЕР01-01-036-01 ТЕР01-01-036-01 [3-2016] ОЗП=16,07; ЭМ=10,03; ЗПМ=16,07 | 22 |  | 22
[6 empty] | 5.37 |  |  |  |  | 5 |  | 0.38 | 0.3
Тип траншеи 2Т6 длина 30,5 м
26 | ТЕР01-01-009-24 | Разработка траншей экскаватором «обратная лопата» с ковшом вместимостью 0,25 м3, группа грунтов: 3 | 1000 м3 грунта | 0.015372 | 5533.01 | 5533.01 |  | ТЕР01-01-009-24 ТЕР01-01-009-24 [3-2016] ОЗП=16,07; ЭМ=9,17; ЗПМ=16,07 | 98 |  | 98
[6 empty] | 1055.19 |  |  |  |  | 18 |  | 74.73 | 1.32
27 | ТЕР01-01-022-24 | Разработка грунта в траншеях экскаватором «обратная лопата» с ковшом вместимостью 0,25 м3, группа грунтов: 3 | 1000 м3 грунта | 0.011529 | 7972.26 | 7972.26 |  | ТЕР01-01-022-24 ТЕР01-01-022-24 [3-2016] ОЗП=16,07; ЭМ=9,17; ЗПМ=16,07 | 106 |  | 106
[6 empty] | 1520.38 |  |  |  |  | 21 |  | 107.675 | 1.43
28 | ТЕР01-02-057-03 | Разработка грунта вручную в траншеях глубиной до 2 м без креплений с откосами, группа грунтов: 3 | 100 м3 грунта | 0.03843 | 2815.3 |  |  | ТЕР01-02-057-03 ТЕР01-02-057-03 [3-2016] ОЗП=16,07; ЗПМ=16,07 | 124 | 124 |  |  | 297.6 | 13.16
2815.3
29 | ТЕР01-02-057-03 | Разработка грунта вручную в траншеях глубиной до 2 м без креплений с откосами, группа грунтов: 3 | 100 м3 грунта | 0.07686 | 3049.9 |  |  | ТЕР01-02-057-03 ТЕР01-02-057-03 [3-2016] ОЗП=16,07; ЗПМ=16,07 | 269 | 269 |  |  | 322.4 | 28.5
3049.9
30 | ТЕР01-01-033-03 | Засыпка траншей и котлованов с перемещением грунта до 5 м бульдозерами мощностью: 59 кВт (80 л.с.), группа грунтов 3 | 1000 м3 грунта | 0.017934 | 751 | 751 |  | ТЕР01-01-033-03 ТЕР01-01-033-03 [3-2016] ОЗП=16,07; ЭМ=10,03; ЗПМ=16,07 | 15 |  | 15
[6 empty] | 146.28 |  |  |  |  | 3 |  | 10.36 | 0.22
31 | ТЕР01-02-061-02 | Засыпка вручную траншей, пазух котлованов и ям, группа грунтов: 2 | 100 м3 грунта | 0.07686 | 883.55 |  |  | ТЕР01-02-061-02 ТЕР01-02-061-02 [3-2016] ОЗП=16,07; ЗПМ=16,07 | 78 | 78 |  |  | 97.2 | 8.59
883.55
32 | ТЕР01-01-036-01 | Планировка площадей бульдозерами мощностью: 59 кВт (80 л.с.) | 1000 м2 спланированной поверхности за 1 проход бульдозера | 0.061 | 27.55 | 27.55 |  | ТЕР01-01-036-01 ТЕР01-01-036-01 [3-2016] ОЗП=16,07; ЭМ=10,03; ЗПМ=16,07 | 2 |  | 2
[6 empty] | 5.37 | [6 empty] | 0.38 | 0.02
Тип траншеи Т9 длина 19,5 м
33 | ТЕР01-01-009-24 | Разработка траншей экскаватором «обратная лопата» с ковшом вместимостью 0,25 м3, группа грунтов: 3 | 1000 м3 грунта | 0.00702 | 5533.01 | 5533.01 |  | ТЕР01-01-009-24 ТЕР01-01-009-24 [3-2016] ОЗП=16,07; ЭМ=9,17; ЗПМ=16,07 | 45 |  | 45
[6 empty] | 1055.19 |  |  |  |  | 8 |  | 74.73 | 0.6
34 | ТЕР01-01-022-24 | Разработка грунта в траншеях экскаватором «обратная лопата» с ковшом вместимостью 0,25 м3, группа грунтов: 3 | 1000 м3 грунта | 0.005265 | 7972.26 | 7972.26 |  | ТЕР01-01-022-24 ТЕР01-01-022-24 [3-2016] ОЗП=16,07; ЭМ=9,17; ЗПМ=16,07 | 48 |  | 48
[6 empty] | 1520.38 |  |  |  |  | 9 |  | 107.675 | 0.66
35 | ТЕР01-02-057-03 | Разработка грунта вручную в траншеях глубиной до 2 м без креплений с откосами, группа грунтов: 3 | 100 м3 грунта | 0.01755 | 2815.3 |  |  | ТЕР01-02-057-03 ТЕР01-02-057-03 [3-2016] ОЗП=16,07; ЗПМ=16,07 | 56 | 56 |  |  | 297.6 | 6
2815.3
36 | ТЕР01-02-057-03 | Разработка грунта вручную в траншеях глубиной до 2 м без креплений с откосами, группа грунтов: 3 | 100 м3 грунта | 0.0351 | 3049.9 |  |  | ТЕР01-02-057-03 ТЕР01-02-057-03 [3-2016] ОЗП=16,07; ЗПМ=16,07 | 123 | 123 |  |  | 322.4 | 13.02
3049.9
37 | ТЕР01-01-033-03 | Засыпка траншей и котлованов с перемещением грунта до 5 м бульдозерами мощностью: 59 кВт (80 л.с.), группа грунтов 3 | 1000 м3 грунта | 0.00819 | 751 | 751 |  | ТЕР01-01-033-03 ТЕР01-01-033-03 [3-2016] ОЗП=16,07; ЭМ=10,03; ЗПМ=16,07 | 7 |  | 7
[6 empty] | 146.28 |  |  |  |  | 1 |  | 10.36 | 0.09
38 | ТЕР01-02-061-02 | Засыпка вручную траншей, пазух котлованов и ям, группа грунтов: 2 | 100 м3 грунта | 0.0351 | 883.55 |  |  | ТЕР01-02-061-02 ТЕР01-02-061-02 [3-2016] ОЗП=16,07; ЗПМ=16,07 | 36 | 36 |  |  | 97.2 | 3.92
883.55
39 | ТЕР01-01-036-01 | Планировка площадей бульдозерами мощностью: 59 кВт (80 л.с.) | 1000 м2 спланированной поверхности за 1 проход бульдозера | 0.0234 | 27.55 | 27.55 |  | ТЕР01-01-036-01 ТЕР01-01-036-01 [3-2016] ОЗП=16,07; ЭМ=10,03; ЗПМ=16,07 | 1 |  | 1
[6 empty] | 5.37 | [6 empty] | 0.38 | 0.01
Котлован 2шт
41 | ТЕР01-01-006-06 | Разработка грунта в котлованах объемом до 500 м3 экскаваторами с ковшом вместимостью 0,25 м3, группа грунтов: 3 | 1000 м3 грунта | 0.054 | 5853.6 | 5853.6 |  | ТЕР01-01-006-06 ТЕР01-01-006-06 [3-2016] ОЗП=16,07; ЭМ=9,17; ЗПМ=16,07 | 363 |  | 363
[6 empty] | 1116.33 |  |  |  |  | 69 |  | 79.06 | 4.91
42 | ТЕР01-01-033-03 | Засыпка траншей и котлованов с перемещением грунта до 5 м бульдозерами мощностью: 59 кВт (80 л.с.), группа грунтов 3 | 1000 м3 грунта | 0.054 | 751 | 751 |  | ТЕР01-01-033-03 ТЕР01-01-033-03 [3-2016] ОЗП=16,07; ЭМ=10,03; ЗПМ=16,07 | 47 |  | 47
[6 empty] | 146.28 |  |  |  |  | 9 |  | 10.36 | 0.64
43 | ТЕР01-01-036-01 | Планировка площадей бульдозерами мощностью: 59 кВт (80 л.с.) | 1000 м2 спланированной поверхности за 1 проход бульдозера | 0.018 | 27.55 | 27.55 |  | ТЕР01-01-036-01 ТЕР01-01-036-01 [3-2016] ОЗП=16,07; ЭМ=10,03; ЗПМ=16,07
[6 empty] | 5.37 | [6 empty] | 0.38 | 0.01
Вывоз грунта
44 | ТССЦпг03-21-01-015 | Перевозка грузов автомобилями-самосвалами грузоподъемностью 10 т, работающих вне карьера, на расстояние: до 15 км I класс груза | 1 т груза | 338.9526 | 12.87 | 12.87 |  | ТССЦпг03-21-01-015 Перевозка грузов автомобилями-самосвалами грузоподъемностью 10 т, работающих вне карьера, на расстояние: до 15 км I класс груза ЭМ=11,19 | 4362 |  | 4362
45 | ТЕР01-01-016-02 | Работа на отвале, группа грунтов: 2-3 | 1000 м3 грунта | 0.18831 | 378.6 | 338.63 | 5.44 | ТЕР01-01-016-02 ТЕР01-01-016-02 [3-2016] ОЗП=16,07; ЭМ=10,23; ЗПМ=16,07; МАТ=6,91 | 82 | 8 | 74 |  | 3.65 | 0.79
[5 empty] | 34.53 | 65.31 |  |  |  |  | 14 |  | 3.97 | 0.86
Демонтаж и монтаж плит лотка
46 | ТЕР07-06-001-01 П11д-8 93шт | Устройство непроходных каналов: одноячейковых, перекрываемых или опирающихся на плиту | 100 м3 сборных конструкций | 0.1023 | 9275.66 | 5951.84 |  | ТЕР07-06-001-01 ТЕР07-06-001-01 [3-2016] ОЗП=16,07; ЭМ=8,54; ЗПМ=16,07; МАТ=11,1 | 1091 | 391 | 700 |  | 298.368 | 35.1
[5 empty] | 3323.82 | 734.33 |  |  |  |  | 86 |  | 44.64 | 5.26
47 | ТЕР07-06-001-01 П11д-8 93шт | Устройство непроходных каналов: одноячейковых, перекрываемых или опирающихся на плиту | 100 м3 сборных конструкций | 0.1023 | 19464.12 | 7439.8 | 7869.55 | ТЕР07-06-001-01 ТЕР07-06-001-01 [3-2016] ОЗП=16,07; ЭМ=8,54; ЗПМ=16,07; МАТ=11,1 | 2169 | 489 | 875 | 805 | 372.96 | 43.87
[5 empty] | 4154.77 | 917.91 |  |  |  |  | 108 |  | 55.8 | 6.57
Итого прямые затраты по разделу в ценах 2001г. | [8 empty] | 22804 | 8791 | 13175 | 838 |  | 912.59
[11 empty] | 1202 |  |  | 86.77
Итого прямые затраты по разделу с учетом коэффициентов к итогам (МДС35 пр.1 т.1 п.8._Строительство инженерных сетей и сооружений, а также объектов жилищно-гражданского назначения в стесненных условиях застроенной части города: ОЗП=1,15; ЭМ=1,15; ЗПМ=1,15; ТЗ=1,15; ТЗМ=1,15 (Поз. 12, 19, 26, 33, 13, 20, 27, 34, 16, 23, 30, 37, 42, 18, 25, 32, 39, 43, 41, 45, 14-15, 21-22, 28-29, 35-36, 17, 24, 31, 38, 46-47)) | [8 empty] | 24665 | 9912 | 13915 | 838 |  | 1030.02
[11 empty] | 1330 |  |  | 95.52
Итого прямые затраты по разделу с учетом индексов, в текущих ценах | [8 empty] | 294174 | 159286 | 125730 | 9158 |  | 1030.02
[11 empty] | 21374 |  |  | 95.52
Накладные расходы | [8 empty] | 137640
Сметная прибыль | [8 empty] | 74765
Итого по разделу 2 КЛ 6 кВ. Строительные работы. | [8 empty] | 506579 |  |  |  |  | 1030.02
95.52
Раздел 3. КЛ-6. Электромонтажные работы.
2КЛ-6кВ. Тип траншеи Т2 длина 497 м (в трубе125,5*2=251м)
кабель в трубе
48 | ТССЦ-408-0122 | Песок природный для строительных работ средний | м3 | 11.295 | 63.2 |  | 63.2 | ТССЦ-408-0122 Песок природный для строительных: работ средний МАТ=10,97 | 714 |  |  | 714
49 | ТЕР34-02-003-01 | Устройство трубопроводов из полиэтиленовых труб: до 2 отверстий | 1 канало-километр трубопровода | 0.251 | 34422.71 |  | 33059.46 | ТЕР34-02-003-01 ТЕР34-02-003-01 [3-2016] ОЗП=16,07; ЗПМ=16,07; МАТ=4,37 | 8691 | 393 |  | 8298 | 133 | 38.39
1363.25
50 | ТЕРм08-02-148-04 | Кабель до 35 кВ в проложенных трубах, блоках и коробах, масса 1 м кабеля: до 6 кг | 100 м кабеля | 2.5602 | 403.5 | 90.7 | 43.92 | ТЕРм08-02-148-04 ТЕРм08-02-148-04 [3-2016] ОЗП=16,07; ЭМ=5,76; ЗПМ=16,07; МАТ=8,98 | 1033 | 688 | 232 | 113 | 23.04 | 58.99
[5 empty] | 268.88 | 3.29 |  |  |  |  | 8 |  | 0.2 | 0.51
51 | ТССЦ-501-0417 | Кабели силовые на напряжение 6000 В для прокладке в земле с алюминиевыми жилами в алюминиевой оболочке марки ААБлУ, с числом жил - 3 и сечением 240 мм2 | 1000 м | 0.26606 | 392374 |  | 392374 | ТССЦ-501-0417 Кабели силовые на напряжение 6000 В для прокладке в земле с алюминиевыми жилами в алюминиевой оболочке марки: ААБлУ, с числом жил - 3 и сечением 240 мм2 МАТ=2,16 | 104395 |  |  | 104395
кабель в земле
52 | ТЕРм08-02-142-01 | Устройство постели при одном кабеле в траншее | 100 м кабеля | 3.715 | 407.93 | 344.84 | 1.24 | ТЕРм08-02-142-01 ТЕРм08-02-142-01 [3-2016] ОЗП=16,07; ЭМ=10,49; ЗПМ=16,07; МАТ=16,07 | 1515 | 230 | 1281 | 4 | 5.3 | 19.69
61.85
53 | ТЕРм08-02-142-02 | На каждый последующий кабель добавлять к расценке 08-02-142-01 | 100 м кабеля | 3.715 | 30.75 | 7.07 | 0.46 | ТЕРм08-02-142-02 ТЕРм08-02-142-02 [3-2016] ОЗП=16,07; ЭМ=10,49; ЗПМ=16,07; МАТ=16,07 | 114 | 86 | 26 | 2 | 1.99 | 7.39
23.22
54 | ТССЦ-408-0122 | Песок природный для строительных работ средний | м3 | 33.435 | 63.2 |  | 63.2 | ТССЦ-408-0122 Песок природный для строительных: работ средний МАТ=10,97 | 2113 |  |  | 2113
55 | ТЕРм08-02-141-04 | Кабель до 35 кВ в готовых траншеях без покрытий, масса 1 м: до 6 кг | 100 м кабеля | 7.7272 | 599.23 | 315.88 | 79.83 | ТЕРм08-02-141-04 ТЕРм08-02-141-04 [3-2016] ОЗП=16,07; ЭМ=8,34; ЗПМ=16,07; МАТ=6,62 | 4630 | 1573 | 2441 | 616 | 17.44 | 134.76
[5 empty] | 203.52 | 21.71 |  |  |  |  | 168 |  | 1.32 | 10.2
56 | ТССЦ-501-0417 | Кабели силовые на напряжение 6000 В для прокладке в земле с алюминиевыми жилами в алюминиевой оболочке марки ААБлУ, с числом жил - 3 и сечением 240 мм2 | 1000 м | 0.78758 | 392374 |  | 392374 | ТССЦ-501-0417 Кабели силовые на напряжение 6000 В для прокладке в земле с алюминиевыми жилами в алюминиевой оболочке марки: ААБлУ, с числом жил - 3 и сечением 240 мм2 МАТ=2,16 | 309026 |  |  | 309026
57 | ТЕРм08-02-143-01 | Покрытие кабеля, проложенного в траншее: кирпичом одного кабеля | 100 м кабеля | 3.715 | 426.89 | 364.87 | 1.22 | ТЕРм08-02-143-01 ТЕРм08-02-143-01 [3-2016] ОЗП=16,07; ЭМ=9,08; ЗПМ=16,07; МАТ=16,07 | 1586 | 226 | 1355 | 5 | 5.21 | 19.36
[5 empty] | 60.8 | 28.46 |  |  |  |  | 106 |  | 1.73 | 6.43
58 | ТЕРм08-02-143-02 | Покрытие кабеля, проложенного в траншее: кирпичом каждого последующего | 100 м кабеля | 3.715 | 224.3 | 191.93 | 0.63 | ТЕРм08-02-143-02 ТЕРм08-02-143-02 [3-2016] ОЗП=16,07; ЭМ=9,08; ЗПМ=16,07; МАТ=16,07 | 833 | 118 | 713 | 2 | 2.72 | 10.1
[5 empty] | 31.74 | 14.97 |  |  |  |  | 56 |  | 0.91 | 3.38
59 | ТССЦ-404-0007 | Кирпич керамический одинарный, размером 250х120х65 мм, марка 150 | 1000 шт. | 3.0983 | 2070 |  | 2070 | ТССЦ-404-0007 Кирпич керамический одинарный, размером 250х120х65 мм, марка: 150 МАТ=6,03 | 6413 |  |  | 6413
4КЛ-6кВ. Тип траншеи Т6 длина 694,5 м (в трубе 181,5*4=726м)
кабель в трубе
60 | ТССЦ-408-0122 | Песок природный для строительных работ средний | м3 | 38.115 | 63.2 |  | 63.2 | ТССЦ-408-0122 Песок природный для строительных: работ средний МАТ=10,97 | 2409 |  |  | 2409
61 | ТЕР34-02-003-01 | Устройство трубопроводов из полиэтиленовых труб: до 2 отверстий | 1 канало-километр трубопровода | 0.726 | 34422.71 |  | 33059.46 | ТЕР34-02-003-01 ТЕР34-02-003-01 [3-2016] ОЗП=16,07; ЗПМ=16,07; МАТ=4,37 | 25140 | 1139 |  | 24001 | 133 | 111.04
1363.25
62 | ТЕРм08-02-148-04 | Кабель до 35 кВ в проложенных трубах, блоках и коробах, масса 1 м кабеля: до 6 кг | 100 м кабеля | 7.4052 | 403.5 | 90.7 | 43.92 | ТЕРм08-02-148-04 ТЕРм08-02-148-04 [3-2016] ОЗП=16,07; ЭМ=5,76; ЗПМ=16,07; МАТ=8,98 | 2988 | 1991 | 672 | 325 | 23.04 | 170.62
[5 empty] | 268.88 | 3.29 |  |  |  |  | 24 |  | 0.2 | 1.48
63 | ТССЦ-501-0417 | Кабели силовые на напряжение 6000 В для прокладке в земле с алюминиевыми жилами в алюминиевой оболочке марки ААБлУ, с числом жил - 3 и сечением 240 мм2 | 1000 м | 0.76956 | 392374 |  | 392374 | ТССЦ-501-0417 Кабели силовые на напряжение 6000 В для прокладке в земле с алюминиевыми жилами в алюминиевой оболочке марки: ААБлУ, с числом жил - 3 и сечением 240 мм2 МАТ=2,16 | 301955 |  |  | 301955
кабель в земле
64 | ТЕРм08-02-142-01 | Устройство постели при одном кабеле в траншее | 100 м кабеля | 5.13 | 407.93 | 344.84 | 1.24 | ТЕРм08-02-142-01 ТЕРм08-02-142-01 [3-2016] ОЗП=16,07; ЭМ=10,49; ЗПМ=16,07; МАТ=16,07 | 2093 | 317 | 1769 | 7 | 5.3 | 27.19
61.85
65 | ТЕРм08-02-142-02 | На каждый последующий кабель добавлять к расценке 08-02-142-01 | 100 м кабеля | 5.13 | 92.25 | 21.21 | 1.38 | ТЕРм08-02-142-02 ТЕРм08-02-142-02 [3-2016] ОЗП=16,07; ЭМ=10,49; ЗПМ=16,07; МАТ=16,07 | 473 | 357 | 109 | 7 | 5.97 | 30.63
69.66
66 | ТССЦ-408-0122 | Песок природный для строительных работ средний | м3 | 107.73 | 63.2 |  | 63.2 | ТССЦ-408-0122 Песок природный для строительных: работ средний МАТ=10,97 | 6809 |  |  | 6809
67 | ТЕРм08-02-141-04 | Кабель до 35 кВ в готовых траншеях без покрытий, масса 1 м: до 6 кг | 100 м кабеля | 21.3408 | 599.23 | 315.88 | 79.83 | ТЕРм08-02-141-04 ТЕРм08-02-141-04 [3-2016] ОЗП=16,07; ЭМ=8,34; ЗПМ=16,07; МАТ=6,62 | 12788 | 4343 | 6741 | 1704 | 17.44 | 372.18
[5 empty] | 203.52 | 21.71 |  |  |  |  | 463 |  | 1.32 | 28.17
68 | ТССЦ-501-0417 | Кабели силовые на напряжение 6000 В для прокладке в земле с алюминиевыми жилами в алюминиевой оболочке марки ААБлУ, с числом жил - 3 и сечением 240 мм2 | 1000 м | 2.1751 | 392374 |  | 392374 | ТССЦ-501-0417 Кабели силовые на напряжение 6000 В для прокладке в земле с алюминиевыми жилами в алюминиевой оболочке марки: ААБлУ, с числом жил - 3 и сечением 240 мм2 МАТ=2,16 | 853461 |  |  | 853461
69 | ТЕРм08-02-143-01 | Покрытие кабеля, проложенного в траншее: кирпичом одного кабеля | 100 м кабеля | 5.13 | 426.89 | 364.87 | 1.22 | ТЕРм08-02-143-01 ТЕРм08-02-143-01 [3-2016] ОЗП=16,07; ЭМ=9,08; ЗПМ=16,07; МАТ=16,07 | 2190 | 312 | 1872 | 6 | 5.21 | 26.73
[5 empty] | 60.8 | 28.46 |  |  |  |  | 146 |  | 1.73 | 8.87
70 | ТЕРм08-02-143-02 | Покрытие кабеля, проложенного в траншее: кирпичом каждого последующего | 100 м кабеля | 5.13 | 672.9 | 575.79 | 1.89 | ТЕРм08-02-143-02 ТЕРм08-02-143-02 [3-2016] ОЗП=16,07; ЭМ=9,08; ЗПМ=16,07; МАТ=16,07 | 3452 | 488 | 2954 | 10 | 8.16 | 41.86
[5 empty] | 95.22 | 44.91 |  |  |  |  | 230 |  | 2.73 | 14
71 | ТССЦ-404-0007 | Кирпич керамический одинарный, размером 250х120х65 мм, марка 150 | 1000 шт. | 10.6088 | 2070 |  | 2070 | ТССЦ-404-0007 Кирпич керамический одинарный, размером 250х120х65 мм, марка: 150 МАТ=6,03 | 21960 |  |  | 21960
8КЛ-6кВ. Тип траншеи 2Т6 длина 30,5 м (в трубе16*8=128м)
кабель в трубе
72 | ТССЦ-408-0122 | Песок природный для строительных работ средний | м3 | 6.72 | 63.2 |  | 63.2 | ТССЦ-408-0122 Песок природный для строительных: работ средний МАТ=10,97 | 425 |  |  | 425
73 | ТЕР34-02-003-01 | Устройство трубопроводов из полиэтиленовых труб: до 2 отверстий | 1 канало-километр трубопровода | 0.128 | 34422.71 |  | 33059.46 | ТЕР34-02-003-01 ТЕР34-02-003-01 [3-2016] ОЗП=16,07; ЗПМ=16,07; МАТ=4,37 | 4432 | 200 |  | 4232 | 133 | 19.57
1363.25
74 | ТЕРм08-02-148-04 | Кабель до 35 кВ в проложенных трубах, блоках и коробах, масса 1 м кабеля: до 6 кг | 100 м кабеля | 1.3056 | 403.5 | 90.7 | 43.92 | ТЕРм08-02-148-04 ТЕРм08-02-148-04 [3-2016] ОЗП=16,07; ЭМ=5,76; ЗПМ=16,07; МАТ=8,98 | 527 | 351 | 118 | 58 | 23.04 | 30.08
[5 empty] | 268.88 | 3.29 |  |  |  |  | 4 |  | 0.2 | 0.26
75 | ТССЦ-501-0417 | Кабели силовые на напряжение 6000 В для прокладке в земле с алюминиевыми жилами в алюминиевой оболочке марки ААБлУ, с числом жил - 3 и сечением 240 мм2 | 1000 м | 0.13568 | 392374 |  | 392374 | ТССЦ-501-0417 Кабели силовые на напряжение 6000 В для прокладке в земле с алюминиевыми жилами в алюминиевой оболочке марки: ААБлУ, с числом жил - 3 и сечением 240 мм2 МАТ=2,16 | 53237 |  |  | 53237
кабель в земле
76 | ТЕРм08-02-142-01 | Устройство постели при одном кабеле в траншее | 100 м кабеля | 0.29 | 407.93 | 344.84 | 1.24 | ТЕРм08-02-142-01 ТЕРм08-02-142-01 [3-2016] ОЗП=16,07; ЭМ=10,49; ЗПМ=16,07; МАТ=16,07 | 118 | 18 | 100 |  | 5.3 | 1.54
61.85
77 | ТЕРм08-02-142-02 | На каждый последующий кабель добавлять к расценке 08-02-142-01 | 100 м кабеля | 0.29 | 92.25 | 21.21 | 1.38 | ТЕРм08-02-142-02 ТЕРм08-02-142-02 [3-2016] ОЗП=16,07; ЭМ=10,49; ЗПМ=16,07; МАТ=16,07 | 27 | 20 | 6 | 1 | 5.97 | 1.73
69.66
78 | ТССЦ-408-0122 | Песок природный для строительных работ средний | м3 | 6.09 | 63.2 |  | 63.2 | ТССЦ-408-0122 Песок природный для строительных: работ средний МАТ=10,97 | 385 |  |  | 385
79 | ТЕРм08-02-141-04 | Кабель до 35 кВ в готовых траншеях без покрытий, масса 1 м: до 6 кг | 100 м кабеля | 1.2064 | 599.23 | 315.88 | 79.83 | ТЕРм08-02-141-04 ТЕРм08-02-141-04 [3-2016] ОЗП=16,07; ЭМ=8,34; ЗПМ=16,07; МАТ=6,62 | 723 | 246 | 381 | 96 | 17.44 | 21.04
[5 empty] | 203.52 | 21.71 |  |  |  |  | 26 |  | 1.32 | 1.59
80 | ТССЦ-501-0417 | Кабели силовые на напряжение 6000 В для прокладке в земле с алюминиевыми жилами в алюминиевой оболочке марки ААБлУ, с числом жил - 3 и сечением 240 мм2 | 1000 м | 0.12296 | 392374 |  | 392374 | ТССЦ-501-0417 Кабели силовые на напряжение 6000 В для прокладке в земле с алюминиевыми жилами в алюминиевой оболочке марки: ААБлУ, с числом жил - 3 и сечением 240 мм2 МАТ=2,16 | 48246 |  |  | 48246
81 | ТЕРм08-02-143-01 | Покрытие кабеля, проложенного в траншее: кирпичом одного кабеля | 100 м кабеля | 0.29 | 426.89 | 364.87 | 1.22 | ТЕРм08-02-143-01 ТЕРм08-02-143-01 [3-2016] ОЗП=16,07; ЭМ=9,08; ЗПМ=16,07; МАТ=16,07 | 124 | 18 | 106 |  | 5.21 | 1.51
[5 empty] | 60.8 | 28.46 |  |  |  |  | 8 |  | 1.73 | 0.5
82 | ТЕРм08-02-143-02 | Покрытие кабеля, проложенного в траншее: кирпичом каждого последующего | 100 м кабеля | 0.29 | 672.9 | 575.79 | 1.89 | ТЕРм08-02-143-02 ТЕРм08-02-143-02 [3-2016] ОЗП=16,07; ЭМ=9,08; ЗПМ=16,07; МАТ=16,07 | 195 | 28 | 167 |  | 8.16 | 2.37
[5 empty] | 95.22 | 44.91 |  |  |  |  | 13 |  | 2.73 | 0.79
83 | ТССЦ-404-0007 | Кирпич керамический одинарный, размером 250х120х65 мм, марка 150 | 1000 шт. | 0.5997 | 2070 |  | 2070 | ТССЦ-404-0007 Кирпич керамический одинарный, размером 250х120х65 мм, марка: 150 МАТ=6,03 | 1241 |  |  | 1241
6КЛ-6кВ.Тип траншеи Т9 длина 19,5 м (в трубе19,5*4=78м+39м резерв)
кабель в трубе
84 | ТССЦ-408-0122 | Песок природный для строительных работ средний | м3 | 5.85 | 63.2 |  | 63.2 | ТССЦ-408-0122 Песок природный для строительных: работ средний МАТ=10,97 | 370 |  |  | 370
85 | ТЕР34-02-003-01 | Устройство трубопроводов из полиэтиленовых труб: до 2 отверстий | 1 канало-километр трубопровода | 0.117 | 34422.71 |  | 33059.46 | ТЕР34-02-003-01 ТЕР34-02-003-01 [3-2016] ОЗП=16,07; ЗПМ=16,07; МАТ=4,37 | 4051 | 184 |  | 3867 | 133 | 17.89
1363.25
86 | ТЕРм08-02-148-04 | Кабель до 35 кВ в проложенных трубах, блоках и коробах, масса 1 м кабеля: до 6 кг | 100 м кабеля | 0.7956 | 403.5 | 90.7 | 43.92 | ТЕРм08-02-148-04 ТЕРм08-02-148-04 [3-2016] ОЗП=16,07; ЭМ=5,76; ЗПМ=16,07; МАТ=8,98 | 321 | 214 | 72 | 35 | 23.04 | 18.33
[5 empty] | 268.88 | 3.29 |  |  |  |  | 3 |  | 0.2 | 0.16
87 | ТССЦ-501-0417 | Кабели силовые на напряжение 6000 В для прокладке в земле с алюминиевыми жилами в алюминиевой оболочке марки ААБлУ, с числом жил - 3 и сечением 240 мм2 | 1000 м | 0.08268 | 392374 |  | 392374 | ТССЦ-501-0417 Кабели силовые на напряжение 6000 В для прокладке в земле с алюминиевыми жилами в алюминиевой оболочке марки: ААБлУ, с числом жил - 3 и сечением 240 мм2 МАТ=2,16 | 32441 |  |  | 32441
Прокол под автодорогой 2*26м=52(+26м резерв)
91 | ТЕРм08-02-148-04 | Кабель до 35 кВ в проложенных трубах, блоках и коробах, масса 1 м кабеля: до 6 кг | 100 м кабеля | 0.5304 | 403.5 | 90.7 | 43.92 | ТЕРм08-02-148-04 ТЕРм08-02-148-04 [3-2016] ОЗП=16,07; ЭМ=5,76; ЗПМ=16,07; МАТ=8,98 | 214 | 143 | 48 | 23 | 23.04 | 12.22
[5 empty] | 268.88 | 3.29 |  |  |  |  | 2 |  | 0.2 | 0.11
92 | ТССЦ-501-0417 | Кабели силовые на напряжение 6000 В для прокладке в земле с алюминиевыми жилами в алюминиевой оболочке марки ААБлУ, с числом жил - 3 и сечением 240 мм2 | 1000 м | 0.05512 | 392374 |  | 392374 | ТССЦ-501-0417 Кабели силовые на напряжение 6000 В для прокладке в земле с алюминиевыми жилами в алюминиевой оболочке марки: ААБлУ, с числом жил - 3 и сечением 240 мм2 МАТ=2,16 | 21628 |  |  | 21628
Прокол под ж/д дорогой 2*30м=60м(+2*30м резерв)
94 | ТЕР22-05-003-02 | Протаскивание в футляр стальных труб диаметром: 150 мм | 100 м трубы, уложенной в футляр | 1.2 | 2419.05 | 35.84 | 1336.41 | ТЕР22-05-003-02 ТЕР22-05-003-02 [3-2016] ОЗП=16,07; ЭМ=7,66; ЗПМ=16,07; МАТ=4,2 | 3097 | 1444 | 49 | 1604 | 89.7 | 123.79
1046.8
95 | ТССЦ-507-0550 | Трубы напорные из полиэтилена низкого давления легкого типа, наружным диаметром 110 мм | 10 м | 12 | 291 |  | 291 | ТССЦ-507-0550 Трубы напорные из полиэтилена низкого давления легкого типа, наружным диаметром: 110 мм МАТ=4,95 | 3492 |  |  | 3492
96 | ТЕРм08-02-148-04 | Кабель до 35 кВ в проложенных трубах, блоках и коробах, масса 1 м кабеля: до 6 кг | 100 м кабеля | 0.612 | 403.5 | 90.7 | 43.92 | ТЕРм08-02-148-04 ТЕРм08-02-148-04 [3-2016] ОЗП=16,07; ЭМ=5,76; ЗПМ=16,07; МАТ=8,98 | 247 | 165 | 56 | 26 | 23.04 | 14.1
[5 empty] | 268.88 | 3.29 |  |  |  |  | 2 |  | 0.2 | 0.12
97 | ТССЦ-501-0417 | Кабели силовые на напряжение 6000 В для прокладке в земле с алюминиевыми жилами в алюминиевой оболочке марки ААБлУ, с числом жил - 3 и сечением 240 мм2 | 1000 м | 0.0636 | 392374 |  | 392374 | ТССЦ-501-0417 Кабели силовые на напряжение 6000 В для прокладке в земле с алюминиевыми жилами в алюминиевой оболочке марки: ААБлУ, с числом жил - 3 и сечением 240 мм2 МАТ=2,16 | 24955 |  |  | 24955
Кабель в лотке в трубах 4*68,5м=274
98 | ТЕР34-02-003-01 | Устройство трубопроводов из полиэтиленовых труб: до 2 отверстий | 1 канало-километр трубопровода | 0.274 | 34422.71 |  | 33059.46 | ТЕР34-02-003-01 ТЕР34-02-003-01 [3-2016] ОЗП=16,07; ЗПМ=16,07; МАТ=4,37 | 9488 | 430 |  | 9058 | 133 | 41.91
1363.25
99 | ТЕРм08-02-148-04 | Кабель до 35 кВ в проложенных трубах, блоках и коробах, масса 1 м кабеля: до 6 кг | 100 м кабеля | 2.7948 | 403.5 | 90.7 | 43.92 | ТЕРм08-02-148-04 ТЕРм08-02-148-04 [3-2016] ОЗП=16,07; ЭМ=5,76; ЗПМ=16,07; МАТ=8,98 | 1128 | 751 | 253 | 124 | 23.04 | 64.39
[5 empty] | 268.88 | 3.29 |  |  |  |  | 9 |  | 0.2 | 0.56
100 | ТССЦ-501-0417 | Кабели силовые на напряжение 6000 В для прокладке в земле с алюминиевыми жилами в алюминиевой оболочке марки ААБлУ, с числом жил - 3 и сечением 240 мм2 | 1000 м | 0.29044 | 392374 |  | 392374 | ТССЦ-501-0417 Кабели силовые на напряжение 6000 В для прокладке в земле с алюминиевыми жилами в алюминиевой оболочке марки: ААБлУ, с числом жил - 3 и сечением 240 мм2 МАТ=2,16 | 113961 |  |  | 113961
Заходы
101 | ТЕРм08-02-145-04 | Кабель до 35 кВ, прокладываемый по дну канала без креплений, масса 1 м кабеля: до 6 кг | 100 м кабеля | 1.2 | 299.37 | 85.36 | 52.68 | ТЕРм08-02-145-04 ТЕРм08-02-145-04 [3-2016] ОЗП=16,07; ЭМ=7,01; ЗПМ=16,07; МАТ=7,61 | 359 | 194 | 102 | 63 | 13.824 | 16.59
[5 empty] | 161.33 | 4.44 |  |  |  |  | 5 |  | 0.27 | 0.32
102 | ТССЦ-501-0417 | Кабели силовые на напряжение 6000 В для прокладке в земле с алюминиевыми жилами в алюминиевой оболочке марки ААБлУ, с числом жил - 3 и сечением 240 мм2 | 1000 м | 0.12 | 392374 |  | 392374 | ТССЦ-501-0417 Кабели силовые на напряжение 6000 В для прокладке в земле с алюминиевыми жилами в алюминиевой оболочке марки: ААБлУ, с числом жил - 3 и сечением 240 мм2 МАТ=2,16 | 47085 |  |  | 47085
Муфты
103 | ТЕРм08-02-155-01 | Герметизация проходов при вводе кабелей во взрывоопасные помещения уплотнительной массой | 1 проход кабеля | 20 | 22.94 |  | 16.96 | ТЕРм08-02-155-01 ТЕРм08-02-155-01 [3-2016] ОЗП=16,07; ЗПМ=16,07; МАТ=6,65 | 459 | 120 |  | 339 | 0.513 | 10.26
5.98
104 | ТЕРм08-02-160-05 | Заделка концевая эпоксидная для 3-4-жильного кабеля напряжением: до 10 кВ, сечение одной жилы до 240 мм2 | 1 шт. | 20 | 55.43 |  | 6.59 | ТЕРм08-02-160-05 ТЕРм08-02-160-05 [3-2016] ОЗП=16,07; ЗПМ=16,07; МАТ=7,71 | 1109 | 977 |  | 132 | 4.185 | 83.7
48.84
105 | ТССЦ-502-0781 | Муфта термоусаживаемая концевая внутренней установки для кабеля с пропитанной бумажной изоляцией на напряжение до 10 кВ, марки КВТп10-150/240 с болтовыми наконечниками и комплектом пайки для присоединения заземления | компл. | 20 | 486.71 |  | 486.71 | ТССЦ-502-0781 Муфта термоусаживаемая концевая внутренней установки для кабеля с пропитанной бумажной изоляцией на напряжение до 10 кВ, марки КВТп10-150/240 с болтовыми наконечниками и комплектом пайки для присоединения заземления МАТ=3,18 | 9734 |  |  | 9734
106 | ТССЦ-509-1514 | Наконечники кабельные алюминиевые ТА 240-20-20 | шт. | 60 | 26.16 |  | 26.16 | ТССЦ-509-1514 Наконечники кабельные алюминиевые: ТА 240-20-20 МАТ=1,79 | 1570 |  |  | 1570
107 | ТЕРм08-02-144-07 | Присоединение к зажимам жил проводов или кабелей сечением: до 240 мм2 | 100 шт. | 0.6 | 486.04 |  | 7.1 | ТЕРм08-02-144-07 ТЕРм08-02-144-07 [3-2016] ОЗП=16,07; ЗПМ=16,07; МАТ=16,07 | 292 | 287 |  | 5 | 41.04 | 24.62
478.94
108 | ТЕРм08-02-167-10 | Муфта соединительная эпоксидная для 3-4-жильного кабеля напряжением: до 10 кВ, сечение жил до 240 мм2 | 1 шт. | 24 | 242.61 | 2.11 | 109.8 | ТЕРм08-02-167-10 ТЕРм08-02-167-10 [3-2016] ОЗП=16,07; ЭМ=9,08; ЗПМ=16,07; МАТ=6,71 | 5823 | 3137 | 51 | 2635 | 11.2 | 268.8
[5 empty] | 130.7 | 0.16 |  |  |  |  | 4 |  | 0.01 | 0.24
109 | ТССЦ-502-0787 | Муфта термоусаживаемая соединительная для кабеля с пропитанной бумажной изоляцией на напряжение до 10 кВ марки Стп10-150/240 с болтовыми соединителями и комплектом пайки для присоединения заземления | компл. | 24 | 1555.07 |  | 1555.07 | ТССЦ-502-0787 Муфта термоусаживаемая соединительная для кабеля с пропитанной бумажной изоляцией на напряжение до 10 кВ марки Стп10-150/240 с болтовыми соединителями и комплектом пайки для присоединения заземления МАТ=2,42 | 37322 |  |  | 37322
Итого прямые затраты по разделу в ценах 2001г. | [8 empty] | 2105107 | 20694 | 21668 | 2062745 |  | 1797.38
[11 empty] | 1277 |  |  | 77.69
Итого прямые затраты по разделу с учетом коэффициентов к итогам (МДС35 пр.1 т.1 п.8._Строительство инженерных сетей и сооружений, а также объектов жилищно-гражданского назначения в стесненных условиях застроенной части города: ОЗП=1,15; ЭМ=1,15; ЗПМ=1,15; ТЗ=1,15; ТЗМ=1,15 (Поз. 49, 61, 73, 85, 98, 94)) | [8 empty] | 2105607 | 21188 | 21674 | 2062745 |  | 1843.37
[11 empty] | 1277 |  |  | 77.69
Итого прямые затраты по разделу с учетом индексов, в текущих ценах | [8 empty] | 5388612 | 340490 | 189266 | 4858856 |  | 1843.37
[11 empty] | 20521 |  |  | 77.69
Накладные расходы | [8 empty] | 300889
Сметная прибыль | [8 empty] | 192135
Итого по разделу 3 КЛ-6. Электромонтажные работы. | [8 empty] | 5881636 |  |  |  |  | 1843.37
77.69
Раздел 4. Транспортировка 40 км (г.Артме ул.Вторая рабочая - г.Владивосток ул.Калинина)
110 | ТССЦпг03-02-03-040 ксо | Перевозка строительных грузов (кроме массовых навалочных, перевозимых автомобилями-самосвалами, а также бетонных и железобетонных изделий, стеновых и перегородочных материалов, лесоматериалов круглых и пиломатериалов, включенных в таблицу 03-01), бортовым автомобилем грузоподъемностью 5 т, на расстояние до 40 км III класс груза | 1 т груза | 0.6 | 67.52 | 67.52 |  | ТССЦпг03-02-03-040 Перевозка строительных грузов (кроме массовых навалочных, перевозимых автомобилями-самосвалами, а также бетонных и железобетонных изделий, стеновых и перегородочных материалов, лесоматериалов круглых и пиломатериалов, включенных в таблицу 03-01), бортовым автомобилем грузоподъемностью 5 т, на расстояние до 40 км III класс груза ЭМ=10,49 | 41 |  | 41
Итого прямые затраты по разделу в ценах 2001г. | [8 empty] | 41 |  | 41
Итого прямые затраты по разделу с учетом индексов, в текущих ценах | [8 empty] | 430 |  | 430
Итого по разделу 4 Транспортировка 40 км (г.Артме ул.Вторая рабочая - г.Владивосток ул.Калинина) | [8 empty] | 430
ИТОГИ ПО СМЕТЕ:
Итого прямые затраты по смете в ценах 2001г. | [8 empty] | 2154597 | 30249 | 35148 | 2067158 |  | 2775.39
[11 empty] | 2516 |  |  | 167.12
Итого прямые затраты по смете с учетом коэффициентов к итогам | [8 empty] | 2157346 | 32131 | 35987 | 2067186 |  | 2961.71
[11 empty] | 2657 |  |  | 176.8
В том числе, справочно:
МДС35 пр.1 т.1 п.8._Строительство инженерных сетей и сооружений, а также объектов жилищно-гражданского назначения в стесненных условиях застроенной части города: ОЗП=1,15; ЭМ=1,15; ЗПМ=1,15; ТЗ=1,15; ТЗМ=1,15 (Поз. 12, 19, 26, 33, 13, 20, 27, 34, 16, 23, 30, 37, 42, 18, 25, 32, 39, 43, 41, 45, 14-15, 21-22, 28-29, 35-36, 17, 24, 31, 38, 46-47, 49, 61, 73, 85, 98, 94) | [8 empty] | 2361 | 1616 | 747 |  |  | 163.431
[11 empty] | 128 |  |  | 8.763
МДС 81-35.2004 п.4.60._Транспортные расходы ПЗ=1,03 (ОЗП=1,03; ЭМ=1,03; МАТ=1,03) (Поз. 4) | [8 empty] | 28 |  |  | 28
МДС35 пр.1 т.2 п.5.1._То же, внутри работающих ТП и РП при наличии допусков ОЗП=1,35; ЭМ=1,35; ЗПМ=1,35; ТЗ=1,35; ТЗМ=1,35 (Поз. 1, 3, 6) | [8 empty] | 360 | 267 | 92 |  |  | 22.897
[11 empty] | 13 |  |  | 0.931
Итого прямые затраты по смете с учетом индексов, в текущих ценах | [8 empty] | 5810181 | 516344 | 318747 | 4880750 |  | 2961.71
[11 empty] | 42698 |  |  | 176.8
Накладные расходы | [8 empty] | 452599
В том числе, справочно:
68% = 80%*0.85 ФОТ (от 123899) (Поз. 14-15, 17, 21-22, 24, 28-29, 31, 35-36, 38) | [8 empty] | 84251
81% = 95%*0.85 ФОТ (от 330221) (Поз. 12-13, 16, 18-20, 23, 25-27, 30, 32-34, 37, 39, 41-43, 45, 1, 3, 6-7, 50, 52-53, 55, 57-59, 62, 64-65, 67, 69-71, 74, 76-77, 79, 81-83, 86, 91, 96, 99, 101, 103-104, 107-108) | [8 empty] | 267479
85% = 100%*0.85 ФОТ (от 37700) (Поз. 49, 61, 73, 85, 98) | [8 empty] | 32045
88% = 104%*0.85 ФОТ (от 20731) (Поз. 8) | [8 empty] | 18243
94% = 110%*0.85 ФОТ (от 6026) (Поз. 9) | [8 empty] | 5664
111% = 130%*0.85 ФОТ (от 40465) (Поз. 46-47, 94) | [8 empty] | 44917
Сметная прибыль | [8 empty] | 275933
В том числе, справочно:
36% = 45%*0.8 ФОТ (от 123899) (Поз. 14-15, 17, 21-22, 24, 28-29, 31, 35-36, 38) | [8 empty] | 44604
40% = 50%*0.8 ФОТ (от 12744) (Поз. 12-13, 16, 18-20, 23, 25-27, 30, 32-34, 37, 39, 41-43, 45) | [8 empty] | 5098
48% = 60%*0.8 ФОТ (от 20731) (Поз. 8) | [8 empty] | 9951
52% = 65%*0.8 ФОТ (от 355177) (Поз. 49, 61, 73, 85, 98, 1, 3, 6-7, 50, 52-53, 55, 57-59, 62, 64-65, 67, 69-71, 74, 76-77, 79, 81-83, 86, 91, 96, 99, 101, 103-104, 107-108) | [8 empty] | 184692
56% = 70%*0.8 ФОТ (от 6026) (Поз. 9) | [8 empty] | 3375
68% = 85%*0.8 ФОТ (от 17260) (Поз. 46-47) | [8 empty] | 11737
71% = 89%*0.8 ФОТ (от 23205) (Поз. 94) | [8 empty] | 16476
Итоги по смете:
Итого Строительные работы | [8 empty] | 885032 |  |  |  |  | 1382.61
95.52
Итого Монтажные работы | [8 empty] | 5559341 |  |  |  |  | 1579.1
81.28
Итого Оборудование | [8 empty] | 94340
Итого | [8 empty] | 6538713 |  |  |  |  | 2961.71
176.8
В том числе:
Материалы | [8 empty] | 4880750
Машины и механизмы | [8 empty] | 318747
ФОТ | [8 empty] | 559042
Оборудование | [8 empty] | 94340
Накладные расходы | [8 empty] | 452599
Сметная прибыль | [8 empty] | 275933
Итого СМР для расчета лимитированных затрат | [8 empty] | 6444373
Итого с оборудованием (94 340) | [8 empty] | 6538713
ВСЕГО по смете | [8 empty] | 6538713 |  |  |  |  | 2961.71
176.8